## 机电工程
颍上县人民河灌区续建配套与节水改造项目增补工程（机电工程）
序号 | 项目名称 | 单位 | 工程量 | 单价（合同价） | 合价（合同价） | 备注
1 | 后杨站
| 潜污泵及配套电机（400WQ1500-8-45，功率45KW,额定流量0.42m3/s,额定扬程8.0m，含电动机、基础、预埋件等全部内容） | 套 | 1
| DN400（A级焊接镀锌钢管，壁厚10mm，含管道、管件、内外涂防锈漆2道等全部费用） | m | 14
| 渐扩异径管（DN400/DN560，PE，含防腐） | 只 | 1
| 钢塑转换接头（DN560，1.0Mpa，含防腐） | 只 | 1
| 钢塑转换接头（DN400，1.0Mpa，含防腐） | 只 | 1
| 90°弯管（DN560，镀锌钢制，含配套法兰及防腐） | 只 | 2
| 90°弯管（DN400，镀锌钢制，含配套法兰及防腐） | 只 | 4
| DN400闸阀（铸铁材质，含配套法兰） | 个 | 1
| DN400逆止阀（铸铁材质，含配套法兰） | 个 | 1
| 钢制拍门（DN560，铸铁HT200，厚度为14mm，含配套法兰及防腐） | 套 | 1
| 刚性防水套管（钢制，DN400） | 个 | 2
2 | 黄郢站
水力机械设备购置安装
| 混流泵及配套电机（300HW-7，电机型号Y200L-6，配套功率22kw，流量0.217m3/s，设计净扬程3.2m，含基础、预埋件等全部内容） | 套 | 1
| 真空泵及配套电机（2SK-0.4，含电机、基础、预埋件等全部内容） | 套 | 1
| 铸铁泵管（DN300，壁厚8mm，0.6Mpa，含配套法兰及防腐） | m | 14
| 取水喇叭口（DN300，铸铁，含配套法兰、滤网及防腐） | 只 | 1
| 90°弯管（DN300，铸铁，含配套法兰及防腐） | 只 | 2
| 45°弯管（DN300，铸铁，含配套法兰及防腐） | 只 | 1
| DN300闸阀（铸铁材质，含配套法兰） | 个 | 1
| DN300止回阀（铸铁材质，含配套法兰） | 个 | 1
| 浮箱拍门（DN300，铸铁HT200，厚度为14mm，含配套法兰及防腐） | 套 | 1
| 电磁流量计（DN300，OMYB，压力1.6MP，防护等级IP65，法兰连接，含配套） | 套 | 1
3 | 陈坝站、双集南站、桥南站
水力机械设备购置安装
| 混流泵及配套电机（350HW-8，电机型号Y225M-6，配套功率30kw，含基础、预埋件等全部内容） | 套 | 3
| 真空泵及配套电机（2SK-0.4，含电机、基础、预埋件等全部内容） | 套 | 3
| 铸铁泵管（DN350，壁厚8mm，0.6Mpa，含配套法兰及防腐） | m | 42
| 取水喇叭口（DN350，铸铁，含配套法兰、滤网及防腐） | 只 | 3
| 90°弯管（DN350，铸铁，含配套法兰及防腐） | 只 | 6
| 45°弯管（DN350，铸铁，含配套法兰及防腐） | 只 | 3
| DN350闸阀（铸铁材质，含配套法兰） | 个 | 3
| DN350止回阀（铸铁材质，含配套法兰） | 个 | 3
| 浮箱拍门（DN350，铸铁HT200，厚度为14mm，含配套法兰及防腐） | 套 | 3
| 电磁流量计（DN350，OMYB，压力1.6MP，防护等级IP65，法兰连接，含配套） | 套 | 3
4 | 王郢二级站、方庄站
水力机械设备购置安装
| 混流泵及配套电机（350HW-8，电机型号Y225M-6，配套功率30kw，含基础、预埋件等全部内容） | 套 | 2
| 真空泵及配套电机（2SK-0.4，含电机、基础、预埋件等全部内容） | 套 | 2
| 铸铁泵管（DN350，壁厚8mm，0.6Mpa，含配套法兰及防腐） | m | 44
| 取水喇叭口（DN350，铸铁，含配套法兰、滤网及防腐） | 只 | 2
| 90°弯管（DN350，铸铁，含配套法兰及防腐） | 只 | 2
| 45°弯管（DN350，铸铁，含配套法兰及防腐） | 只 | 2
| DN350闸阀（铸铁材质，含配套法兰） | 个 | 2
| DN350止回阀（铸铁材质，含配套法兰） | 个 | 2
| 浮箱拍门（DN350，铸铁HT200，厚度为14mm，含配套法兰及防腐） | 套 | 2
| 电磁流量计（DN350，OMYB，压力1.6MP，防护等级IP65，法兰连接，含配套） | 套 | 2
5 | 三户刘西站、小郢站
水力机械设备购置及安装
| 混流泵及配套电机（350HW-8，电机型号Y225M-6，配套功率30kw，含基础、预埋件等全部内容） | 套 | 2
| 真空泵及配套电机（2SK-0.4，含电机、基础、预埋件等全部内容） | 套 | 2
| 铸铁泵管（DN350，壁厚8mm，0.6Mpa，含配套法兰及防腐） | m | 44
| 取水喇叭口（DN350，铸铁，含配套法兰、滤网及防腐） | 只 | 2
| 90°弯管（DN350，铸铁，含配套法兰及防腐） | 只 | 2
| 45°弯管（DN350，铸铁，含配套法兰及防腐） | 只 | 2
| DN350闸阀（铸铁材质，含配套法兰） | 个 | 2
| DN350止回阀（铸铁材质，含配套法兰） | 个 | 2
| 浮箱拍门（DN350，铸铁HT200，厚度为14mm，含配套法兰及防腐） | 套 | 2
| 电磁流量计（DN350，OMYB，压力1.6MP，防护等级IP65，法兰连接，含配套） | 套 | 2
6 | 七贤站
水力机械设备购置及安装
| 混流泵及配套电机（500HW-6，电机型号JS116-10，配套功率55kw，含基础、预埋件等全部内容） | 套 | 1
| 真空泵及配套电机（2SK-0.4，含电机、基础、预埋件等全部内容） | 套 | 1
| 铸铁泵管（DN500，壁厚8mm，0.6Mpa，含配套法兰及防腐） | m | 39
| 90°弯管（DN500，铸铁，含配套法兰及防腐） | 只 | 1
| 45°弯管（DN500，铸铁，含配套法兰及防腐） | 只 | 1
| 浮箱拍门（DN500，铸铁、含配套法兰及防腐） | 套 | 1
| DN500闸阀（铸铁材质，含配套法兰） | 个 | 1
| DN500止回阀（铸铁材质，含配套法兰） | 个 | 1
| 取水喇叭口（DN500，铸铁，含配套法兰、滤网及防腐） | 只 | 1
7 | 机电设备拆除（三户刘西站、小郢站、七贤站，水泵、电机、管件、拍门、阀门、管路、配电柜、变压器等所有设备拆除，保护性拆除，拆除后材料设备运送至业主指定位置） | 项 | 1
合计